## Length
Unit converter
Input value
Choose unit
Length | [6 empty] | Reference
INPUT |  |  | OUTPUT |  |  | m | 1inch = 25.4mm
0.0643 | inch | 0.0016332 | 1.6332e-06 | km | km | 64.3 | 1 Thou = 10 Tenths = 25.4 µm
|  |  | 0.0016332 | m | m | 0.0643
|  |  | 1.6332 | mm | mm | 6.43e-05 | 1 m = 1000 mm ≒ 40 inch
|  |  | 1633.22 | µm | µm | 6.43e-08
|  |  | 0.0643 | inch | inch | 0.0016332
|  |  | 64.3 | Thou (1/1000 inch) | Thou (1/1000 inch) | 1.6332e-06
|  |  | 643 | Tenths (1/10000 inch) | Tenths (1/10000 inch) | 1.6332e-07
|  |  | 1.0148e-06 | mile | mile | 103.4808
|  |  | 0.0017861 | yd. | yd. | 0.058796
|  |  | 0.0053583 | ft. | ft. | 0.019599
INPUT |  |  | OUTPUT |  |  | m
1.606 | mm | 0.001606 | 1.606e-06 | km | km | 1606
|  |  | 0.001606 | m | m | 1.606
|  |  | 1.606 | mm | mm | 0.001606
|  |  | 1606 | µm | µm | 1.606e-06
|  |  | 0.063228 | inch | inch | 0.040792
|  |  | 63.2283 | Thou (1/1000 inch) | Thou (1/1000 inch) | 4.0792e-05
|  |  | 632.2835 | Tenths (1/10000 inch) | Tenths (1/10000 inch) | 4.0792e-06
|  |  | 9.9792e-07 | mile | mile | 2584.6065
|  |  | 0.0017563 | yd. | yd. | 1.4685
|  |  | 0.005269 | ft. | ft. | 0.48951

## Weight
Unit converter
Input value
Choose unit
Weight | [6 empty] | Reference
INPUT |  |  | OUTPUT |  |  | g
2 | lb. | 907.1847 | 0.00090718 | ton (metric) | ton (metric) | 2000000 | 1lb ≒ 450g
|  |  | 0.90718 | kg | kg | 2000
|  |  | 907.1847 | g | g | 2
|  |  | 907184.74 | mg | mg | 0.002
|  |  | 2 | lb | lb. | 907.1847
|  |  | 32 | oz | oz | 56.699
|  |  | 0.00089286 | long ton, gross ton (UK) | long ton, gross ton (UK) | 2032093.8176
|  |  | 0.001 | short ton, net ton (US) | short ton, net ton (US) | 1814369.48
|  |  | 14000 | grain | grain | 0.1296
INPUT |  |  | OUTPUT |  |  | g
456 | kg | 456000 | 0.456 | ton (metric) | ton (metric) | 456000000
|  |  | 456 | kg | kg | 456000
|  |  | 456000 | g | g | 456
|  |  | 456000000 | mg | mg | 0.456
|  |  | 1005.3079 | lb. | lb. | 206838.1207
|  |  | 16084.9266 | oz | oz | 12927.3825
|  |  | 0.4488 | long ton, gross ton (UK) | long ton, gross ton (UK) | 463317390.4128
|  |  | 0.50265 | short ton, net ton (US) | short ton, net ton (US) | 413676241.44
|  |  | 7037155.4089 | grain | grain | 29.5483

## Area
Unit converter
Input value
Choose unit
Area | [6 empty] | Reference
INPUT |  |  | OUTPUT |  |  | m²
123 | ft² | 11.4271 | 11.4271 | m² | m² | 123
|  |  | 17712 | in² | in² | 0.079355
|  |  | 123 | ft² | ft² | 11.4271
|  |  | 13.6667 | yd² | yd² | 102.8437
|  |  | 0.0028237 | acre | acre | 497763.34
|  |  | 0.11427 | a | a | 12300
|  |  | 0.0011427 | ha | ha | 1230000
|  |  | 3.4567 | 坪(Tsubo) | 坪(Tsubo) | 406.6116
INPUT |  |  | OUTPUT |  |  | m²
31 | m² | 31 | 31 | m² | m² | 31
|  |  | 48050.0961 | in² | in² | 0.02
|  |  | 333.6812 | ft² | ft² | 2.88
|  |  | 37.0757 | yd² | yd² | 25.9199
|  |  | 0.0076603 | acre | acre | 125452.5491
|  |  | 0.31 | a | a | 3100
|  |  | 0.0031 | ha | ha | 310000
|  |  | 9.3775 | 坪(Tsubo) | 坪(Tsubo) | 102.4793

## Volume
Unit converter
Input value
Choose unit
Volume | [7 empty] | Reference
INPUT |  |  |  | OUTPUT |  |  | m³
1 | gallon | 0.0037854 |  | 0.0037854 | m³ | m³ | 1 | 1gallon ≒ 3.8l
|  |  |  | 3785411.784 | mm³ | mm³ | 1e-09
|  |  |  | 231 | in³ | in³ | 1.6387e-05
|  |  |  | 0.13368 | ft³ | ft³ | 0.028317
|  |  |  | 0.0049511 | yd³ | yd³ | 0.76455
|  |  |  | 3.7854 | l | l | 0.001
|  |  |  | 3785.4118 | ml, cc | ml, cc | 1e-06
|  |  | US | 0.02381 | oil barrel | oil barrel | 0.15899
|  |  |  | 1 | gallon | gallon | 0.0037854
|  |  |  | 128 | fl oz | fl oz | 2.9574e-05
|  |  |  | 8 | liquid pint | liquid pint | 0.00047318
|  |  |  | 6.8749 | dry pint | dry pint | 0.00055061
|  |  | JP | 2.103 | 升(syou) | 升(syou) | 0.0018
|  |  |  | 21.0301 | 合(gou) | 合(gou) | 0.00018
|  |  | UK | 6.6614 | pint (UK) | pint (UK) | 0.00056826
INPUT |  |  |  | OUTPUT |  |  | m³
12 | fl oz | 0.00035488 |  | 0.00035488 | m³ | m³ | 12
|  |  |  | 354882.3547 | mm³ | mm³ | 1.2e-08
|  |  |  | 21.6562 | in³ | in³ | 0.00019664
|  |  |  | 0.012533 | ft³ | ft³ | 0.3398
|  |  |  | 0.00046417 | yd³ | yd³ | 9.1747
|  |  |  | 0.35488 | l | l | 0.012
|  |  |  | 354.8824 | ml, cc | ml, cc | 1.2e-05
|  |  | US | 0.0022321 | oil barrel | oil barrel | 1.9078
|  |  |  | 0.09375 | gallon | gallon | 0.045425
|  |  |  | 12 | fl oz | fl oz | 0.00035488
|  |  |  | 0.75 | liquid pint | liquid pint | 0.0056781
|  |  |  | 0.64453 | dry pint | dry pint | 0.0066073
|  |  | JP | 0.19716 | 升(syou) | 升(syou) | 0.0216
|  |  |  | 1.9716 | 合(gou) | 合(gou) | 0.00216
|  |  | UK | 0.62451 | pint (UK) | pint (UK) | 0.0068191

## Temperature
Unit converter
Input value
Temperature
INPUT |  |  | OUTPUT
11 | ℃ |  | 51.8 | ℉
33 | ℉ |  | 0.55556 | ℃
Reference
℃ = 5/9(℉-32)
℉ = 9/5℃+32
|  | ℃ | ℉
|  | 100 | 212 | water boiling point
|  | 50 | 122
|  | 40 | 104
|  | 37.8 | 100
|  | 37 | 98.6 | body temperature
|  | 30 | 86
|  | 20 | 68
|  | 10 | 50
|  | 0 | 32 | water freezing point
|  | -10 | 14
|  | -17.8 | 0

## Angle
Unit converter
Input value
Choose unit
Angle | [6 empty] | Reference
INPUT |  |  | OUTPUT |  |  | radian | 1 arc sec ≒ 4.8 µm/m
4.1 | arc sec | 1.9877e-05 | 19.8774 | µm/m | µm/m | 4.1e-06
|  |  | 4.1 | arc sec | arc sec | 1.9877e-05
π = input"PI()" |  |  | 0.068333 | minute | minute | 0.0011926
|  |  | 0.0011389 | degree | degree | 0.071558
|  |  | 3.1636e-06 | revolution | revolution | 25.7611
|  |  | 1.9877e-05 | radian | radian | 4.1
INPUT |  |  | OUTPUT |  |  | radian
20 | µm/m | 2e-05 | 20 | µm/m | µm/m | 2e-05
|  |  | 4.1253 | arc sec | arc sec | 9.6963e-05
|  |  | 0.068755 | minute | minute | 0.0058178
|  |  | 0.0011459 | degree | degree | 0.34907
|  |  | 3.1831e-06 | revolution | revolution | 125.6637
|  |  | 2e-05 | radian | radian | 20

## Torque
Unit converter
Input value
Choose unit
Torque | [6 empty] | Reference
INPUT |  |  | OUTPUT |  |  | N·m |  |  | Socket Head Cap Screw Tighten Torque
1 | lbf·in | 0.11298 | 0.11298 | N·m | N·m | 1 | Class: 12.9 (M4-20) Class: 10.9 (M22-) | Socket size | Casting to casting |  |  | Steel (washer) to casting |  |  | Steel to steel
|  |  | 11.2985 | N·cm | N·cm | 0.01 |  |  | N·m | kgf·cm | lbf·in | N·m | kgf·cm | lbf·in | N·m | kgf·cm | lbf·in
|  |  | 1.1521 | kgf·cm | kgf·cm | 0.098067 | 4MM-0.7 | 3mm | 2.5 | 25 | 22 | 2.5 | 25 | 22 | 3.9 | 40 | 35
|  |  | 0.10197 | kgf·m | kgf·m | 9.8066 | 5MM-0.8 | 4mm | 4.9 | 50 | 43 | 4.9 | 50 | 43 | 8.3 | 85 | 74
|  |  | 1 | lbf·in | lbf·in | 0.11298 | 6MM-1.0 | 5mm | 7.8 | 80 | 69 | 8.8 | 90 | 78 | 14 | 140 | 120
|  |  | 0.083333 | lbf·ft | lbf·ft | 1.3558 | 8MM-1.25 | 6mm | 15 | 150 | 130 | 22 | 220 | 190 | 34 | 350 | 300
|  |  | 16 | ozf·in | ozf·in | 0.0070616 | 10MM-1.5 | 8mm | 28 | 290 | 250 | 41 | 420 | 360 | 67 | 680 | 590
[7 empty] | 12MM-1.75 | 10mm | 30 | 310 | 270 | 69 | 700 | 610 | 113 | 1150 | 998
INPUT |  |  | OUTPUT |  |  | N·m | 14MM-2.0 | 12mm | 54 | 550 | 480 | 110 | 1100 | 950 | 181 | 1850 | 1610
1 | N·m | 1 | 1 | N·m | N·m | 1 | 16MM-2.0 | 14mm | 85 | 870 | 760 | 170 | 1700 | 1500 | 275 | 2800 | 2430
|  |  | 100 | N·cm | N·cm | 0.01 | 18MM-2.5 | 14mm | 130 | 1300 | 1100 | 240 | 2400 | 2100 | 382 | 3900 | 3390
|  |  | 10.1972 | kgf·cm | kgf·cm | 0.098067 | 20MM-2.5 | 17mm | 170 | 1700 | 1500 | 320 | 3300 | 2900 | 539 | 5500 | 4770
|  |  | 0.10197 | kgf·m | kgf·m | 9.8066 | 22MM-2.5 | 17mm | 230 | 2300 | 2000 | 440 | 4500 | 3900 | 628 | 6400 | 5550
|  |  | 8.8507 | lbf·in | lbf·in | 0.11298 | 24MM-3.0 | 19mm | 300 | 3100 | 2700 | 570 | 5800 | 5000 | 804 | 8200 | 7120
|  |  | 0.73756 | lbf·ft | lbf·ft | 1.3558 | 27MM-3.0 | 19mm | 380 | 3900 | 3400 | 820 | 8400 | 7300 | 1160 | 11800 | 10200
|  |  | 141.6119 | ozf·in | ozf·in | 0.0070616 | 30MM-3.5 | 22mm | 590 | 6000 | 5200 | 1100 | 11000 | 9500 | 1590 | 16200 | 14100

## Force
Unit converter
Input value
Choose unit
Force | [6 empty] | Reference
INPUT |  |  | OUTPUT |  |  | N | Tool Clamping Force
9.8 | kN | 9800 | 9800 | N | N | 9.8 |  | Taper type
|  |  | 9.8 | kN | kN | 9800 | V33i | 7/24 #40 (20k) | 8.8kN
|  |  | 999.3219 | kgf | kgf | 96.1052 |  | HSK-E32 (40k) | 5kN
|  |  | 999321.8887 | gf | gf | 0.096105 |  | HSK-F63, HSK-E50 (30k) | 11kN
|  |  | 2203.1276 | lbf | lbf | 43.5926 |  | HSK-A63 (20k) | 18kN
|  |  | 35250.0423 | ozf | ozf | 2.7245 | a51nx | 7/24 #40 | 9.8kN
[8 empty] | HSK-A63 | 18kN
INPUT |  |  | OUTPUT |  |  | N | a71 | 7/24 #50 | 19.6kN
1 | lbf | 4.4482 | 4.4482 | N | N | 1 |  | HSK-A100 | 44.1kN
|  |  | 0.0044482 | kN | kN | 1000
|  |  | 0.45359 | kgf | kgf | 9.8066
|  |  | 453.5924 | gf | gf | 0.0098067
|  |  | 1 | lbf | lbf | 4.4482
|  |  | 16 | ozf | ozf | 0.27801

## Pressure
Unit converter
Input value
Choose unit
Pressure | [6 empty] | Reference
INPUT |  |  | OUTPUT |  |  | Pa | MPa | PSI | using for
1.5 | MPa | 1500000 | 1500000 | Pa | Pa | 1.5 | 0.03 | 4.35 | scale purge air
|  |  | 1.5 | MPa | MPa | 1500000 | 0.5 | 72.5 | pneumatic, coolant
|  |  | 15 | bar | bar | 150000 | 1.5 | 218 | coolant
|  |  | 14.8038 | atm | atm | 151987.5 | 3 | 435 | coolant
|  |  | 15.2957 | at, kgf/cm² | at, kgf/cm² | 147099.75 | 7 | 1015 | coolant, hydraulic
|  |  | 11250.9252 | mmHg, Torr | mmHg, Torr | 199.9836 | 8 | 1160 | hydraulic
|  |  | 217.5566 | PSI, lbf/in² | PSI, lbf/in² | 10342.1359
INPUT
1000 | PSI, lbf/in² | 6894757.2932 | 6894757.2932 | Pa | Pa | 1000
|  |  | 6.8948 | MPa | MPa | 1000000000
|  |  | 68.9476 | bar | bar | 100000000
|  |  | 68.046 | atm | atm | 101325000
|  |  | 70.307 | at, kgf/cm² | at, kgf/cm² | 98066500
|  |  | 51714.9326 | mmHg, Torr | mmHg, Torr | 133322.3684
|  |  | 1000 | PSI, lbf/in² | PSI, lbf/in² | 6894757.2932

## Speed
Unit converter
Input value
Choose unit
Speed | [6 empty] | Reference
INPUT |  |  | OUTPUT |  |  | m/s | max rapid feedrate (XYZ) | m/min
96 | km/h | 26.6667 | 26.6667 | m/s | m/s | 96 | V33i | 20
|  |  | 1600000 | mm/min | mm/min | 0.0016 | a51nx | 60
|  |  | 1600 | m/min | m/min | 1.6 | MAG3 | 25.4
|  |  | 96 | km/h | km/h | 26.6667 | T2 | 16
|  |  | 87.4891 | ft./s | ft./s | 29.2608 | T1 | 25
|  |  | 5249.3438 | ft./min | ft./min | 0.48768
|  |  | 62992.126 | in/min | in/min | 0.04064
|  |  | 59.6516 | mi/h | mi/h | 42.9158
|  |  | 51.8359 | knot | knot | 49.3867
INPUT
60 | mi/h | 26.8224 | 26.8224 | m/s | m/s | 60
|  |  | 1609344 | mm/min | mm/min | 0.001
|  |  | 1609.344 | m/min | m/min | 1
|  |  | 96.5606 | km/h | km/h | 16.6667
|  |  | 88 | ft./s | ft./s | 18.288
|  |  | 5280 | ft./min | ft./min | 0.3048
|  |  | 63360 | in/min | in/min | 0.0254
|  |  | 60 | mi/h | mi/h | 26.8224
|  |  | 52.1386 | knot | knot | 30.8667

## Fuel Economy
Unit converter
Input value
Choose unit
Fuel Economy | [6 empty] | Reference
INPUT |  |  | OUTPUT |  |  | km/l
20 | km/l | 20 | 20 | km/l | km/l | 20
|  |  | 47.0429 | MPG, mi/gallon | MPG, mi/gallon | 8.5029
|  |  | 5 | l/100km | l/100km | 5
INPUT |  |  | OUTPUT |  |  | km/l
35 | MPG, mi/gallon | 14.88 | 14.88 | km/l | km/l | 35
|  |  | 35 | MPG, mi/gallon | MPG, mi/gallon | 14.88
|  |  | 6.7204 | l/100km | l/100km | 2.8571

## Fuel Economy with price
Unit converter
Input value
Choose unit
Fuel Economy | [6 empty] | Reference
INPUT |  |  | OUTPUT |  |  | km/l
35 | MPG, mi/gallon | 14.88 | 14.88 | km/l | km/l | 35
|  |  | 35 | MPG, mi/gallon | MPG, mi/gallon | 14.88
|  |  | 6.7204 | l/100km | l/100km | 2.8571
3.9 | $/gallon |  | 1.0303 | $/l
|  |  | 8.9744 | mi/$
|  |  | 0.11143 | $/mi
|  |  | 11.1429 | $/100mi
|  |  | 14.4428 | km/$
|  | #REF! | 6.9239 | $/100km | km/l | #REF!
[5 empty] | MPG, mi/gallon | #REF!
INPUT |  |  | OUTPUT |  |  | km/l
14 | km/l | 14 | 14 | km/l | km/l | 14
|  |  | 32.93 | MPG, mi/gallon | MPG, mi/gallon | 5.952
|  |  | 7.1429 | l/100km | l/100km | 7.1429
3.99 | $/gallon |  | 1.054 | $/l
|  |  | 8.2531 | mi/$
|  |  | 0.12117 | $/mi
|  |  | 12.1166 | $/100mi
|  |  | 13.2821 | km/$
|  | #REF! | 7.5289 | $/100km | km/l | #REF!